## Sheet1
Joint Energy Minimization and Resource Allocation in C-RAN with Mobile Cloud
Parameter | Description | Value
L | Number of RRHs | 4
K | Number of antennas of RRH | 2
N | Number of Ues | 5
Pj | Power constraint for RRH | 1 W
f_i,max^C | Computation capacity constraint | 1M
eta_i | Trade off factor | 10
B_i | Bandwidth | 10MHz
C_j,max | Fronthaul capacity | 10Mbps
v_i^C | Cloud computation parameter | 3